## 废热锅炉
运输尺寸清单
序号 | 项目编码 | 名称 | 运输净尺寸mm（单台） |  |  | 数量 | 单位 | 设备重量 kg（单台） | 运输支座 及吊耳重量 kg（单台） | 运输重量 kg（单台） | 运输 总重量 kg | 支座 底板尺寸 mm | 支座间距 mm | 包装形式 | 备注
|  |  | 长L | 宽W | 高H | [9 empty] | 附图
1 | 22053102201 | 汽包 | 8700 | 2500 | 2500 | 1 | 台 | 25210 |  | 25210 | 28751 | 1280×220 | 3300 | 裸装 | BZ-11SCG2301-1-0
2 |  | 汽包内件 |  |  |  | 1 | 套 | 3101 |  | 3101
3 |  | 锅壳Ⅰ | 6300 | 3000 | 3300 | 1 | 台 | 71042 |  | 71042 | 71042 | 2040×300 | 3600 | 裸装 | 11SCG2301-2-0
4 |  | 锅壳Ⅱ | 6300 | 3000 | 3300 | 1 | 台 | 70623 |  | 70623 | 70623 | 2040×300 | 3600 | 裸装 | 11SCG2301-3-0
5 |  | 前烟箱 | 11700 | 5800 | 4600 | 1 | 台 | 28482 |  | 28482 | 28482 | 3040×400 | 4550 | 裸装 | 21SCG2301-1-0
6 |  | 后烟箱Ⅰ | 5200 | 4200 | 3100 | 1 | 台 | 14134 |  | 14134 | 14134 |  |  | 裸装（分段运输） | 21SCG2301-2-0
|  | 后烟箱Ⅱ | 5200 | 4100 | 3100 | 1 | 台
|  | 膨胀节和衬管 | 2900 | 2900 | 200 | 1 | 个
|  | 管系 | 5200 | 1700 | 1500 | 1 | 套 | 8330 |  | 8330 | 8330 |  |  | 裸装
7 |  | 锅炉承载件 | 2300 | 600 | 600 | 1 | 箱 | 501 |  | 501 | 501 |  |  | 木箱
8 | 22053102204 | 过热器4A主体 | 5700 | 3500 | 4000 | 1 | 台 | 48877 |  | 48877 | 48877 |  |  | 裸装 | 14SCG2301-1-1-0
9 |  | 过热器4A进口接管 | 4000 | 2800 | 1400 | 1 | 台 | 1288 |  | 1288 | 1288 |  |  | 裸装 | 14SCG2301-1-2-0
10 | 22053102203 | 过热器 0B 主体 | 5600 | 3500 | 2400 | 1 | 台 | 25916 |  | 25916 | 25916 |  |  | 裸装 | 14SCG2301-2-1-0
11 |  | 过热器0B进口接管 | 4000 | 2800 | 1400 | 1 | 台 | 1288 |  | 1288 | 1288 |  |  | 裸装 | 14SCG2301-2-2-0
12 |  | 过热器0B下箱体 | 4400 | 3100 | 2200 | 1 | 台 | 7639 |  | 7639 | 7639 |  |  | 裸装 | 14SCG2301-2-3-0
13 |  | 过热器0B出口箱体 | 4100 | 3000 | 3000 | 1 | 台 | 4301 |  | 4301 | 4301 |  |  | 裸装 | 14SCG2301-2-4-0
14 |  | 过热器0B出口接管 |  |  |  | 1 | 台 | [7 empty] | 14SCG2301-2-5-0
15 |  | 过热器0B承载件 | 600 | 600 | 600 | 1 | 箱 | 335 |  | 335 | 335 |  |  | 木箱
16 | 22053102202 | 过热器 1C 低温段 | 5700 | 3400 | 2800 | 1 | 台 | 34735 |  | 34735 | 34735 |  |  | 裸装 | 14SCG2301-3-1-0
17 |  | 过热器 1C 高温段 | 5700 | 3400 | 2800 | 1 | 台 | 34735 |  | 34735 | 34735 |  |  | 裸装 | 14SCG2301-3-2-0
18 |  | 过热器1C进口接管 | 4000 | 2500 | 1500 | 1 | 台 | 1400 |  | 1400 | 1400 |  |  | 裸装 | 14SCG2301-3-3-0
19 |  | 过热器1C下箱体 | 4400 | 3200 | 2700 | 1 | 台 | 8593 |  | 8593 | 8593 |  |  | 裸装 | 14SCG2301-3-4-0
20 |  | 过热器1C出口接管 | 4000 | 2800 | 1500 | 1 | 台 | 1288 |  | 1288 | 1288 |  |  | 裸装 | 14SCG2301-3-5-0
21 |  | 过热器1C承载件 | 600 | 600 | 600 | 1 | 箱 | 300 |  | 300 | 300 |  |  | 木箱
22 | 22053102206 | 省煤器3A主体 | 5100 | 3300 | 3600 | 2 | 台 | 41214 |  | 41214 | 82428 |  |  | 裸装 | 15SCG2301-1-1-0
23 |  | 省煤器3A进口接管 | 4000 | 3100 | 1400 | 1 | 台 | 1580 |  | 1580 | 1580 |  |  | 裸装 | 15SCG2301-1-2-0
24 |  | 省煤器3A下箱体 | 4400 | 3400 | 2200 | 1 | 台 | 7688 |  | 7688 | 7688 |  |  | 裸装 | 15SCG2301-1-3-0
25 |  | 省煤器3A出口箱体 | 4200 | 3000 | 3000 | 1 | 台 | 4134 |  | 4134 | 4134 |  |  | 裸装 | 15SCG2301-1-4-0
26 |  | 省煤器3A出口接管 |  |  |  | 1 | 台 | [7 empty] | 15SCG2301-1-5-0
27 |  | 省煤器3A承载件及连接管 | 600 | 600 | 600 | 1 | 箱 | 302 |  | 302 | 302 |  |  | 木箱
28 | 22053102205 | 省煤器4A主体 | 5100 | 3300 | 3565 | 2 | 台 | 41214 |  | 41214 | 82428 |  |  | 裸装 | 15SCG2301-2-1-0
29 |  | 省煤器4A下箱体 | 4400 | 3400 | 2200 | 1 | 台 | 7688 |  | 7688 | 7688 |  |  | 裸装 | 15SCG2301-1-3-0
30 |  | 省煤器4A出口箱体 | 4200 | 3000 | 3000 | 1 | 台 | 4134 |  | 4134 | 4134 |  |  | 裸装 | 15SCG2301-1-4-0
31 |  | 省煤器4A出口接管 |  |  |  | 1 | 台 | [7 empty] | 15SCG2301-1-5-0
32 |  | 省煤器4A承载件及连接管 | 600 | 600 | 600 | 1 | 箱 | 302 |  | 302 | 305 |  |  | 木箱
33 | 22053102207/8 | 喷水减温器 DN250 | 2200 | 450 | 300 | 3 | 只 | 377 |  | 377 | 1131 |  |  | 裸装 | 32SCG2301-1-0
34 |  | 集汽集箱 DN250 | 2500 | 360 | 600 | 1 | 只 | 455 |  | 455 | 455 |  |  | 裸装 | 31SCG2301-0
35 |  | 取样冷却器 | 2100 | 1600 | 1000 | 1 | 套 | 330 |  | 330 | 330 |  |  | 裸装 | 35SCG-9-2-0
36 |  | 钟罩阀 | 3800 | 1600 | 1600 | 1 | 台 | 902 |  | 902 | 902 |  |  | 裸装 | 40SCG2301-0
37 |  | 连续排污膨胀器 | 3900 | 2000 | 1600 | 1 | 台 | 3663 |  | 1389 | 1389 |  |  | 裸装 | 38SCG2301-0
38 |  | 定期排污膨胀器 | 4900 | 2400 | 2200 | 1 | 台 | 3663 |  | 3663 | 3663 |  |  | 裸装 | 37SCG2031-0
|  | 其他阀门及附件 | 1200 | 1000 | 1000 | 1 | 箱 | 200 |  | 200 | 200 |  |  | 木箱
39 |  | 备品备件 | 1000 | 1000 | 800 | 1 | 箱 | 100 |  | 100 | 100 |  |  | 木箱