## 综合材料表
|  |  | 工程 名称 | 江苏索普化工股份有限公司气化厂废水换热技术改造项目 |  |  | 工程号 |  | 202401-29
主项号
编制 |  | 2024.05.10 |  | 综合材料表 |  |  | 图号 |  | 202401-29P24
校核 | [6 empty] | 设计阶段 |  | 施工图
审核 | [6 empty] | 页数
序号 | 名称 | 规格 |  |  | 标准号 | 材料 | 单位 | 数量 | 重量 |  | 备注
[9 empty] | 单 | 总
一 | 管道及管道材料
1 | 无缝钢管 | 10"X9 |  |  | GB/T8163-2018 | 20# | 米 | 226
|  | 6"X9 |  |  | GB/T8163-2018 | 20# | 米 | 12
|  | 4"X9 |  |  | GB/T8163-2018 | 20# | 米 | 1
二 | 管件
1 | 弯头
| 90°长半径 弯头 | 10"X9 |  |  | GB/T 12459-2017Ⅰ | 20# | 个 | 53
|  | 6"X9 |  |  | GB/T 12459-2017Ⅰ | 20# | 个 | 2
2 | 异径管
| 同心异径管 | 14"X10"X9 |  |  | GB/T 12459-2017Ⅰ | 20# | 个 | 2
|  | 16"X10"X11 |  |  | GB/T 12459-2017Ⅰ | 20# | 个 | 1
|  | 12"X6"X9 |  |  | GB/T 12459-2017Ⅰ | 20# | 个 | 1
|  | 6"X4"X9 |  |  | GB/T 12459-2017Ⅰ | 20# | 个 | 1
|  | 10"X8"X9 |  |  | GB/T 12459-2017Ⅰ | 20# | 个 | 2
3 | 三通
| 等径三通 | 10"X9 |  |  | GB/T 12459-2017Ⅰ | 20# | 个 | 14
|  | 6"X9 |  |  | GB/T 12459-2017Ⅰ | 20# | 个 | 1
| 异径三通 | 10"X6"X9 |  |  | GB/T 12459-2017Ⅰ | 20# | 个 | 1
|  | 6"X4"X9 |  |  | GB/T 12459-2017Ⅰ | 20# | 个 | 1
三 | 法兰
1 | 带颈平焊法兰
| SO-RF | 14" 150LB |  |  | HG/T 20615-2009 | 20# | 片 | 2
| SO-RF | 10" 150LB |  |  | HG/T 20615-2009 | 20# | 片 | 36
| SO-RF | 16" 150LB |  |  | HG/T 20615-2009 | 20# | 片 | 1
| SO-RF | 12" 150LB |  |  | HG/T 20615-2009 | 20# | 片 | 1
| SO-RF | 6" 150LB |  |  | HG/T 20615-2009 | 20# | 片 | 7
| SO-RF | 4" 150LB |  |  | HG/T 20615-2009 | 20# | 片 | 2
| SO-RF | 8" 150LB |  |  | HG/T 20615-2009 | 20# | 片 | 2
四 | 垫片
1 | 石棉橡胶垫片 | 150LB | 14" δ=1.5mm | RF | HG/T 20627-2009 | XB350 | 片 | 2
|  | 150LB | 10" δ=1.5mm | RF | HG/T 20627-2009 | XB350 | 片 | 36
|  | 150LB | 16" δ=1.5mm | RF | HG/T 20627-2009 | XB350 | 片 | 1
|  | 150LB | 12" δ=1.5mm | RF | HG/T 20627-2009 | XB350 | 片 | 1
|  | 150LB | 6" δ=1.5mm | RF | HG/T 20627-2009 | XB350 | 片 | 7
|  | 150LB | 4" δ=1.5mm | RF | HG/T 20627-2009 | XB350 | 片 | 3
|  | 150LB | 8" δ=1.5mm | RF | HG/T 20627-2009 | XB350 | 片 | 2
五 | 紧固件
1 | 双头螺柱 | M27×150 |  |  | HG/T20634-2009 | 35/25 | 套 | 40
|  | M24×135 |  |  | HG/T20634-2009 | 35/25 | 套 | 12
|  | M24×130 |  |  | HG/T20634-2009 | 35/25 | 套 | 432
|  | M20×110 |  |  | HG/T20634-2009 | 35/25 | 套 | 56
|  | M16×95 |  |  | HG/T20634-2009 | 35/25 | 套 | 24
|  | M20×115 |  |  | HG/T20634-2009 | 35/25 | 套 | 16
六 | 阀门
1 | 球阀 | 10" 150LB RF |  | RF | Q41F | WCB | 个 | 14
|  | 6" 150LB RF |  | RF | Q41F | WCB | 个 | 3
|  | 4" 150LB RF |  | RF | Q41F | WCB | 个 | 2